## Sheet1
|  | m/kg | Jxx=Jyy/kg*m² | Jzz/kg*m² | Ct/ N/(rad/s)² | Ct/ N/rpm | Cm/ N*m/(rad/s)² | Cm/ N*m/rpm | max_rpm | max_thrust | d/m | motor_time_constant | Weight/N | TWR_max | xy_Torque | z_Torque | α_xy,max (rad/s²) | α_z,max (rad/s² )
Real Vehicles | 0.60kg-EMAX | 0.6 | 0.003544 | 0.006935 | 1.339e-06 | 1.4684e-08 | 1.192e-08 | 1.3072e-10 | 14879.2 | 13 | 0.125 | 0.0082 | 5.886 | 2.2086 | 0.40636 | 0.057879 | 114.6601 | 8.3459
| 0.89kg-DJI | 0.895 | 0.0127 | 0.0254 | 8.1979e-07 | 8.99e-09 | 2.0487e-08 | 2.2466e-10 | 28299 | 28.8 | 0.13435 | 0.0082 | 8.78 | 3.28 | 1.37 | 0.359 | 107.5001 | 14.1411
| 0.90kg-DJI | 0.9 | 0.008276 | 0.01612 | 9.331e-06 | 1.0233e-07 | 1.194e-07 | 1.3094e-09 | 8020.1 | 26.3 | 0.175 | 0.0082 | 8.829 | 2.9788 | 1.1518 | 0.16844 | 139.1751 | 10.4492
| 1.00kg-SunnySky | 1 | 0.01466 | 0.02848 | 1.201e-05 | 1.317e-07 | 1.606e-07 | 1.7612e-09 | 10604.4 | 59.2 | 0.225 | 0.0082 | 9.81 | 6.0347 | 3.3324 | 0.3961 | 227.3107 | 13.908
| 1.20kg-JFRC | 1.2 | 0.007782 | 0.01439 | 8.277e-06 | 9.0767e-08 | 1.074e-07 | 1.1778e-09 | 6628.8 | 16 | 0.165 | 0.0082 | 11.772 | 1.3592 | 0.65809 | 0.1035 | 84.5652 | 7.1928
| 1.40kg-EMAX | 1.4 | 0.01777 | 0.03451 | 8.898e-06 | 9.7577e-08 | 1.109e-07 | 1.2162e-09 | 9258.1 | 33.5 | 0.2 | 0.0082 | 13.734 | 2.4392 | 1.6727 | 0.20848 | 94.1315 | 6.0411
| 1.50kg-DJI | 1.5 | 0.01745 | 0.03175 | 1.105e-05 | 1.2118e-07 | 1.489e-07 | 1.6329e-09 | 7408.7 | 26.6 | 0.225 | 0.0082 | 14.715 | 1.8077 | 1.4965 | 0.17925 | 85.7609 | 5.6457
| 1.80kg-SunnySky | 1.8 | 0.01986 | 0.03537 | 1.107e-05 | 1.214e-07 | 1.492e-07 | 1.6362e-09 | 9144.4 | 40.6 | 0.25 | 0.0082 | 17.658 | 2.2992 | 2.5378 | 0.27363 | 127.7836 | 7.7362
| 2.00kg-T-MOTOR | 2 | 0.03009 | 0.05603 | 1.276e-05 | 1.3993e-07 | 1.747e-07 | 1.9158e-09 | 6915.4 | 26.8 | 0.25 | 0.0082 | 19.62 | 1.366 | 1.6729 | 0.18324 | 55.598 | 3.2703
| 2.50kg-HLY | 2.5 | 0.03746 | 0.06517 | 3.227e-05 | 3.5388e-07 | 5.414e-07 | 5.9371e-09 | 5006.3 | 35.5 | 0.275 | 0.0082 | 24.525 | 1.4475 | 2.4391 | 0.2976 | 65.1109 | 4.5666
| 2.80kg-T-MOTOR | 2.8 | 0.07166 | 0.135 | 4.848e-05 | 5.3164e-07 | 8.891e-07 | 9.75e-09 | 5629 | 67.4 | 0.34 | 0.0082 | 27.468 | 2.4538 | 5.7274 | 0.61787 | 79.9251 | 4.5768
| 3.00kg-T-MOTOR | 3 | 0.0429 | 0.07703 | 4.848e-05 | 5.3164e-07 | 8.891e-07 | 9.75e-09 | 5489.1 | 64.1 | 0.3 | 0.0082 | 29.43 | 2.178 | 4.8055 | 0.58754 | 112.0173 | 7.6274
| 3.50kg-SunnySky | 3.5 | 0.02126 | 0.03517 | 1.158e-05 | 1.2699e-07 | 1.573e-07 | 1.725e-09 | 9861.2 | 49.4 | 0.2 | 0.0082 | 34.335 | 1.4388 | 2.4698 | 0.33549 | 116.1692 | 9.539
| 3.80kg-T-MOTOR | 3.8 | 0.06297 | 0.1149 | 2.421e-05 | 2.6549e-07 | 4.284e-07 | 4.6979e-09 | 7091.9 | 53.4 | 0.3 | 0.0082 | 37.278 | 1.4325 | 4.0059 | 0.47256 | 63.6156 | 4.1128
| 4.00kg-SunnySky | 4 | 0.07278 | 0.1367 | 5.054e-05 | 5.5423e-07 | 9.27e-07 | 1.0166e-08 | 5816.6 | 75 | 0.325 | 0.0082 | 39.24 | 1.9113 | 6.0942 | 0.68787 | 83.7339 | 5.0319
| 4.50kg-T-MOTOR | 4.5 | 0.06158 | 0.1106 | 3.691e-05 | 4.0476e-07 | 7.054e-07 | 7.7356e-09 | 6967.5 | 78.6 | 0.3 | 0.0082 | 44.145 | 1.7805 | 5.8949 | 0.75106 | 95.7273 | 6.7908
| 4.91kg-DJI | 4.91 | 0.06987 | 0.1654 | 3.1904e-05 | 3.4987e-07 | 8.5323e-07 | 9.3567e-09 | 7823.5 | 119.2 | 0.22734 | 0.0082 | 48.1671 | 2.48 | 4.8683 | 1.1454 | 69.676 | 6.925
| 5.45kg-JFRC | 5.45 | 0.2306 | 0.4087 | 5.118e-05 | 5.6125e-07 | 9.921e-07 | 1.088e-08 | 7892.4 | 139.8 | 0.5 | 0.0082 | 53.4645 | 2.6148 | 17.4801 | 1.3554 | 75.8028 | 3.3163
Virtual Vehicles | 0.55kg-UAV1 | 0.55 | 0.00056 | 0.00112 | 8.1979e-07 | 8.99e-09 | 6.5557e-09 | 7.1891e-11 | 23241 | 19.4238 | 0.16 | 0.0082 | 5.3955 | 3.6 | 0.77487 | 0.077456 | 1383.6999 | 69.1573
| 0.68kg-Agile-Autonomy-DIY | 0.68 | 0.0204 | 0.0408 | 8.1979e-07 | 8.99e-09 | 1.7216e-08 | 1.8879e-10 | 23583 | 20 | 0.169 | 0.0082 | 6.6708 | 2.9981 | 1.1967 | 0.20945 | 170.9557 | 17.4542
| 0.75kg-UAV2 | 0.75 | 0.00092 | 0.00184 | 8.1979e-07 | 8.99e-09 | 7.1703e-09 | 7.8631e-11 | 29314 | 30.9015 | 0.175 | 0.0082 | 7.3575 | 4.2 | 1.3496 | 0.13491 | 1467.0053 | 73.3209
| 0.85kg-UAV3 | 0.85 | 0.00117 | 0.00234 | 8.1979e-07 | 8.99e-09 | 7.58e-09 | 8.3124e-11 | 27240 | 26.6832 | 0.185 | 0.0082 | 8.3385 | 3.2 | 1.2317 | 0.12312 | 1052.7279 | 52.6153
| 0.98kg-EGO-Planner-DIY | 0.98 | 0.00264 | 0.00496 | 8.1979e-07 | 8.99e-09 | 1.0674e-08 | 1.1705e-10 | 35000 | 44 | 0.26 | 0.0082 | 9.6138 | 4.5768 | 2.8599 | 0.28643 | 1083.3141 | 57.749
| 1.05kg-UAV4 | 1.05 | 0.00213 | 0.00426 | 8.1979e-07 | 8.99e-09 | 9.219e-09 | 1.011e-10 | 31663 | 36.0517 | 0.225 | 0.0082 | 10.3005 | 3.5 | 2.025 | 0.20242 | 950.6978 | 47.5159
| 1.20kg-UAV5 | 1.2 | 0.00212 | 0.00424 | 8.1979e-07 | 8.99e-09 | 8.6044e-09 | 9.4357e-11 | 36186 | 47.088 | 0.21 | 0.0082 | 11.772 | 4 | 2.4693 | 0.24684 | 1164.7867 | 58.216
| 1.50kg-UAV6 | 1.5 | 0.00375 | 0.0075 | 8.1979e-07 | 8.99e-09 | 1.0243e-08 | 1.1233e-10 | 39433 | 55.917 | 0.25 | 0.0082 | 14.715 | 3.8 | 3.4915 | 0.34901 | 931.0772 | 46.5352
| 1.80kg-UAV7 | 1.8 | 0.00415 | 0.0083 | 8.1979e-07 | 8.99e-09 | 9.8336e-09 | 1.0784e-10 | 43196 | 67.1004 | 0.24 | 0.0082 | 17.658 | 3.8 | 4.0227 | 0.40211 | 969.3366 | 48.4474
| 2.00kg-UAV8 | 2 | 0.00605 | 0.0121 | 8.1979e-07 | 8.99e-09 | 1.1268e-08 | 1.2356e-10 | 41784 | 62.784 | 0.275 | 0.0082 | 19.62 | 3.2 | 4.3127 | 0.4311 | 712.8509 | 35.6283
| 2.50kg-UAV9 | 2.5 | 0.00703 | 0.01406 | 8.1979e-07 | 8.99e-09 | 1.0858e-08 | 1.1907e-10 | 45232 | 73.575 | 0.265 | 0.0082 | 24.525 | 3 | 4.8707 | 0.48688 | 692.8449 | 34.6284
| 2.80kg-UAV10 | 2.8 | 0.01008 | 0.02016 | 8.1979e-07 | 8.99e-09 | 1.2292e-08 | 1.348e-10 | 50961 | 93.3912 | 0.3 | 0.0082 | 27.468 | 3.4 | 7.0003 | 0.69975 | 694.4731 | 34.7098
| 3.00kg-UAV11 | 3 | 0.01009 | 0.02018 | 8.1979e-07 | 8.99e-09 | 1.1882e-08 | 1.303e-10 | 51968 | 97.119 | 0.29 | 0.0082 | 29.43 | 3.3 | 7.0372 | 0.70344 | 697.4401 | 34.8581
| 3.50kg-UAV12 | 3.5 | 0.01479 | 0.02958 | 8.1979e-07 | 8.99e-09 | 1.3316e-08 | 1.4603e-10 | 54405 | 106.4385 | 0.325 | 0.0082 | 34.335 | 3.1 | 8.6439 | 0.86404 | 584.4417 | 29.2104
| 4.20kg-UAV13 | 4.2 | 0.01615 | 0.0323 | 8.1979e-07 | 8.99e-09 | 1.2702e-08 | 1.3929e-10 | 56640 | 115.3656 | 0.31 | 0.0082 | 41.202 | 2.8 | 8.9366 | 0.8933 | 553.3506 | 27.6565
| 4.50kg-UAV14 | 4.5 | 0.02205 | 0.0441 | 8.1979e-07 | 8.99e-09 | 1.4341e-08 | 1.5726e-10 | 59666 | 128.0205 | 0.35 | 0.0082 | 44.145 | 2.9 | 11.1971 | 1.1193 | 507.8054 | 25.3801
| 4.80kg-UAV15 | 4.8 | 0.02597 | 0.05194 | 8.1979e-07 | 8.99e-09 | 1.475e-08 | 1.6176e-10 | 68658 | 169.5168 | 0.36 | 0.0082 | 47.088 | 3.6 | 15.2515 | 1.5245 | 587.2728 | 29.3519
| 5.00kg-UAV16 | 5 | 0.02312 | 0.04624 | 8.1979e-07 | 8.99e-09 | 1.3931e-08 | 1.5277e-10 | 69094 | 171.675 | 0.34 | 0.0082 | 49.05 | 3.5 | 14.5877 | 1.4582 | 630.958 | 31.5353